## Sheet1
Fluid | Number | Health Hazard | Fire Hazard | Physical Hazard | Banned | GWP100 | Tc [K] | Pc [kPa] | Roc [mol/L] | Mc [g/mol]
1-butane | 101 | 0 | 4 | 1 |  | <12 | 419.29 | 4005.1 | 4.24 | 56.1063
acetone | 102 | 2 | 3 | 0 |  | 0.5 | 508.1 | 4700 | 4.7 | 58.0791
air | 103 | 0 | 0 | 0 |  | 0 | 132.5306 | 3786 | 11.8308 | 28.9655
ammonia | 104 | 3 | 1 | 0 |  | <1 | 405.4 | 11333 | 13.2118 | 17.0303
argon | 105 | 0 | 0 | 0 |  | 0 | 150.687 | 4863 | 13.4074 | 39.948
benzene | 106 | 2 | 3 | 0 |  | <2.6 | 562.02 | 4906.3 | 3.902 | 78.1118
butane | 107 | 1 | 4 | 0 |  | 3 | 425.125 | 3796 | 3.9228 | 58.1222
C1CC6 | 108 | 2 | 3 | 0 |  | 0.639 | 572.2 | 3470 | 2.72 | 146.7
cis-2-butene | 109 | 0 | 4 | 1 |  | <10 | 435.75 | 4225.5 | 4.244 | 134.3
propylcyclohexane | 110 | 1000 | 1000 | 1000 |  | <10 | 630.8 | 2860 | 2.06 | 126.2392
decafluorobutane | 111 | 1 | 0 | 0 |  | 8860 | 386.326 | 2323.4 | 2.52 | 238.03
dodecafluoropentane | 112 | 1000 | 1000 | 1000 |  | 9160 | 420.555 | 2045 | 2.116 | 288.03
dodecane | 113 | 2 | 2 | 0 |  | <12 | 658.1 | 1817 | 1.33 | 170.3348
trifluoroiodomethane | 114 | 1 | 0 | 0 |  | 0.4 | 396.44 | 3953 | 4.4306 | 120
carbon monoxide | 115 | 1 | 4 | 3 |  | 1.6 | 132.86 | 3494 | 10.85 | 28.0101
carbon dioxide | 116 | 1 | 0 | 0 |  | 1 | 304.1282 | 7377.3 | 10.6249 | 44.0098
carbonyl sulfide | 117 | 3 | 4 | 1 |  | 27 | 378.77 | 6370 | 7.41 | 60.0751
cyclohexane | 118 | 1 | 3 | 0 |  | <3.5 | 553.64 | 4075 | 3.2438 | 84.1608
cyclopentane | 119 | 2 | 3 | 1 |  | 3 | 511.69 | 4515 | 3.82 | 70.1329
cyclopropane | 120 | 1 | 4 | 0 |  | 1.1 | 398.3 | 5579.7 | 6.1429 | 42.081
D2 | 121 | 1000 | 1000 | 1000 |  | 0 | 38.34 | 1665.3 | 17.327 | 4.0282
D2O | 122 | 1000 | 1000 | 1000 | DO NOT USE THIS | - | 643.847 | 21671 | 17.7755 | 20.0275
D4 | 123 | 1000 | 1000 | 1000 |  | * | 586.5 | 1332 | 1.0309 | 296.6158
D5 | 124 | 1000 | 1000 | 1000 |  | X | 619.15 | 1160 | 0.82237 | 370.7679
D6 | 125 | 1000 | 1000 | 1000 |  | X | 645.78 | 961 | 0.62729 | 444.924
decane | 126 | 2 | 2 | 0 |  | <12 | 617.7 | 2103 | 1.64 | 142.2816
dimethyl carbonate | 127 | 2 | 3 | 0 |  | X | 557.376 | 4835.08 | 3.9749 | 90.0779
dimethylether | 128 | 1 | 4 | 2 |  | 1 | 400.378 | 5336.845 | 5.94 | 46.0684
ethane | 129 | 1 | 4 | 0 |  | 2.9 | 305.322 | 4872.2 | 6.8568 | 30.069
ethanol | 130 | 2 | 3 | 0 |  | 0 | 513.9 | 6148 | 5.991 | 46.0684
ethylene | 131 | 2 | 4 | 0 |  | 6.8 | 282.35 | 5041.8 | 7.637 | 28.0538
fluorine | 132 | 4 | 0 | 4 |  | 0 | 144.414 | 5172.4 | 15.603 | 37.9968
hydrogen sulfide | 133 | 4 | 4 | 0 |  | NA | 373.1 | 9000 | 10.19 | 34.0809
helium | 134 | 1 | 0 | 0 |  | 0 | 5.1953 | 227.6 | 18.13 | 4.0026
heptane | 135 | 1 | 3 | 0 |  | <12 | 540.13 | 2736 | 2.3153 | 100.202
hexane | 136 | 2 | 3 | 0 |  | 3.1 | 507.82 | 3034 | 2.7059 | 86.1754
hydrogen | 137 | 0 | 4 | 0 |  | 0 | 33.145 | 1296.4 | 15.508 | 2.0159
isobutene | 138 | 1 | 4 | 0 |  | <12 | 418.09 | 4009.8 | 4.17 | 56.1063
isohexane | 139 | 1 | 4 | 0 |  | <3.5 | 497.7 | 3040 | 2.715 | 0.2797
isopentane | 140 | 1 | 4 | 0 |  | <3 | 460.35 | 3378 | 3.271 | 72.1488
isobutane | 141 | 1 | 4 | 0 |  | <2.7 | 407.81 | 3629 | 3.8797 | 58.1222
krypton | 142 | 0 | 0 | 0 |  | 0 | 209.48 | 5525 | 10.85 | 83.798
decamethyltetrasiloxane | 143 | 1 | 2 | 0 |  | X | 599.4 | 1227 | 0.91466 | 310.685
dodecamethylpentasiloxane | 144 | 1 | 2 | 0 |  | X | 628.36 | 945 | 0.6858 | 384.839
octamethyltrisiloxane | 145 | 1 | 3 | 0 |  | X | 564.09 | 1415 | 1.0854 | 236.531
methane | 146 | 0 | 4 | 0 |  | 25 | 190.564 | 4599.2 | 10.139 | 16.0428
methanol | 147 | 2 | 3 | 0 |  | 2.8 | 512.6 | 8103.5 | 8.6 | 32.0422
methyl linoleate | 148 | 1000 | 1000 | 1000 |  | X | 799 | 1314 | 0.8084 | 294.472
methyl linolenate | 149 | 1000 | 1000 | 1000 |  | X | 722 | 1369 | 0.8473 | 292.4562
hexamethyldisiloxane | 150 | 2 | 3 | 1 |  | X | 518.75 | 1939 | 1.5898 | 162.3775
methyl oleate | 151 | 2 | 1 | 0 |  | X | 782 | 1246 | 0.81285 | 296.4879
methyl palmitate | 152 | 1 | 0 | 0 |  | X | 755 | 1350 | 0.897 | 270.4507
methyl stearate | 153 | 0 | 1 | 0 |  | X | 775 | 1239 | 0.7943 | 298.5038
nitrous oxide | 154 | 0 | 0 | 2 |  | 320 | 309.52 | 7245 | 10.27 | 44.0128
neon | 155 | 0 | 0 | 0 |  | 0 | 44.4918 | 2678.6 | 23.882 | 20.179
neopentane | 156 | 1 | 4 | 0 |  | <3 | 433.74 | 3196 | 3.27 | 72.1488
nitrogen trifluoride | 157 | 2 | 0 | 1 |  | 17200 | 234 | 4460.7 | 7.92 | 71.019
nitrogen | 158 | 0 | 0 | 0 |  | 0 | 126.192 | 3395.8 | 11.1839 | 28.01
nonane | 159 | 2 | 3 | 0 |  | <12 | 594.55 | 2281 | 1.81 | 128.2551
octane | 160 | 2 | 3 | 0 |  | <12 | 569.32 | 2497 | 2.0564 | 114.2285
orthohydrogen | 161 | 1000 | 1000 | 1000 |  | 0 | 33.22 | 1310.65 | 15.445 | 2.0159
oxygen | 162 | 0 | 0 | 0 |  | 0 | 154.581 | 5043 | 13.63 | 31.9988
parahydrogen | 163 | 1000 | 1000 | 1000 |  | 0 | 32.938 | 1285.8 | 15.538 | 2.0159
pentane | 164 | 2 | 4 | 0 |  | <3 | 469.7 | 3370 | 3.2156 | 72.1488
propane | 165 | 1 | 4 | 0 |  | 3 | 369.89 | 4251.2 | 5 | 44.0956
propylene | 166 | 1 | 4 | 2 |  | 3.1 | 364.211 | 4555 | 5.457 | 42.0797
propyne | 167 | 1 | 4 | 1 |  | <12 | 402.38 | 5626 | 6.1133 | 40.06
R32 | 168 | 1 | 4 | 1 |  | 675 | 351.255 | 5782 | 8.15 | 52.024
R41 | 169 | 2 | 3 | 2 |  | 92 | 317.28 | 5897 | 9.3 | 34.0329
R115 | 170 | 1 | 0 | 1 | BANNED | 7370 | 353.1 | 3129 | 3.98 | 173.75
R116 | 171 | 1 | 0 | 0 |  | 9200 | 293.03 | 3048 | 4.444 | 173.1
R124 | 172 | 1 | 0 | 0 | BANNED 2020-2030 | 609 | 395.425 | 3624.295 | 4.1033 | 261.187
R125 | 173 | 1 | 0 | 0 |  | 3500 | 339.173 | 3617.7 | 4.779 | 120.0214
R141B | 174 | 0 | 1 | 0 | BANNED 2020-2030 | 725 | 477.5 | 4212 | 3.921 | 116.9496
R142B | 175 | 1 | 1 | 0 | BANNED 2020-2030 | 2310 | 410.26 | 4055 | 4.438 | 100.495
R143A | 176 | 1 | 1 | 0 |  | 4470 | 345.857 | 3761 | 5.1284 | 84.041
R161 | 177 | 1000 | 1000 | 1000 |  | 10 | 375.3 | 5091 | 6.28 | 48.0595
R218 | 178 | 1 | 0 | 0 |  | 8830 | 345.02 | 2640 | 3.34 | 188.0193
R227EA | 179 | 1 | 0 | 0 |  | 3220 | 374.9 | 2925 | 3.495 | 170.0289
R236EA | 180 | 1000 | 1000 | 1000 |  | 1200 | 412.44 | 3501.98 | 3.703 | 152.0393
R236FA | 181 | 1 | 0 | 1 |  | 9810 | 398.07 | 3200 | 3.626 | 152.0393
R245CA | 182 | 1000 | 1000 | 1000 |  | NA | 447.57 | 3925 | 3.906 | 134.0488
R245FA | 183 | 2 | 0 | 1 |  | 1030 | 427.16 | 3651 | 3.85 | 134.0479
R365MFC | 184 | 0 | 4 | 1 |  | 794 | 460 | 3266 | 3.2 | 148.0745
R507A | 185 | 1 | 1 | 0 |  | 3985 | 343.765 | 3704.9 | 4.964 | 98.8592
R1234YF | 186 | 1 | 2 | 0 |  | 4 | 367.85 | 3382.2 | 4.17 | 114.0416
R1234ZE | 187 | 1 | 2 | 0 |  | 6 | 382.52 | 3636.25 | 4.29 | 114.0416
SF6 | 188 | 0 | 0 | 0 |  | 22800 | 318.7232 | 3754.983 | 5.0823 | 146.0554
SO2 | 189 | 3 | 0 | 0 |  | <1 | 430.64 | 7884 | 8.195 | 64.0638
trans-butene | 190 | 1 | 4 | 0 |  | <12 | 428.61 | 4027.1 | 4.213 | 56.1063
toluene | 191 | 2 | 3 | 0 |  | 3.3 | 591.75 | 4126.3 | 3.169 | 92.1384
water | 192 | 0 | 0 | 0 |  | NA | 647.096 | 22064 | 17.8737 | 18.0153
xenon | 193 | 0 | 0 | 0 |  | 0 | 289.733 | 5842 | 8.4 | 131.293
R11 | 194 | 1 | 0 | 0 | BANNED | 4750 | 471.11 | 4407.638 | 4.033 | 137.368 | elseif(no==193) name='XENON.FLD'; | elseif(no==194) name='R11.FLD'; | R11.FLD
R12 | 195 | 1 | 0 | 0 | BANNED | 10900 | 385.12 | 4136.1 | 4.6728 | 120.913 |  | elseif(no==195) name='R12.FLD'; | R12.FLD
R13 | 196 | 1 | 0 | 0 |  | 14400 | 302 | 3879 | 5.58 | 104.459 |  | elseif(no==196) name='R13.FLD'; | R13.FLD
R14 | 197 | 1 | 0 | 0 |  | 7390 | 227.51 | 3750 | 7.1094 | 88.0046 |  | elseif(no==197) name='R14.FLD'; | R14.FLD
R21 | 198 | 1 | 0 | 0 | BANNED 2020-2030 | 151 | 451.48 | 5181.2 | 5.1107 | 102.9227 |  | elseif(no==198) name='R21.FLD'; | R21.FLD
R22 | 199 | 1 | 0 | 0 | BANNED 2020-2030 | 1810 | 369.295 | 4990 | 6.0582 | 86.468 |  | elseif(no==199) name='R22.FLD'; | R22.FLD
R23 | 200 | 1 | 1 | 0 |  | 14800 | 299.293 | 4832 | 7.52 | 70.0139 |  | elseif(no==200) name='R23.FLD'; | R23.FLD
R113 | 201 | 2 | 0 | 0 | BANNED | 6130 | 487.21 | 3392.2 | 2.9887 | 187.375 |  | elseif(no==201) name='R113.FLD'; | R113.FLD
R114 | 202 | 1 | 0 | 0 | BANNED | 10000 | 418.83 | 3257 | 3.3932 | 170.921 |  | elseif(no==202) name='R114.FLD'; | R114.FLD
R123 | 203 | 1 | 0 | 1 | BANNED 2020-2030 | 77 | 456.831 | 3661.8 | 3.5964 | 152.931 |  | elseif(no==203) name='R123.FLD'; | R123.FLD
R134A | 204 | 1 | 0 | 0 |  | 1430 | 374.21 | 4059.28 | 5.0171 | 102.032 |  | elseif(no==204) name='R134A.FLD'; | R134A.FLD
R152 | 205 | 1 | 4 | 1 |  | 124 | 386.411 | 4516.75 | 5.5714 | 66.051 |  | elseif(no==205) name='R152.FLD'; | R152.FLD
R404A | 206 | 1 | 1 | 0 |  | 3922 | 345.27 | 3734.8 | 4.94 | 97.6038 |  | elseif(no==206) name='R404A.FLD'; | R404A.FLD
R407C | 207 | 1 | 1 | 0 |  | 1774 | 359.345 | 4631.7 | 5.26 | 86.2036 |  | elseif(no==207) name='R407C.FLD'; | R407C.FLD
R410 | 208 | 1 | 1 | 0 |  | 2088 | 344.494 | 4901.2 | 6.324 | 72.5854 |  | elseif(no==208) name='R410.FLD'; | R410.FLD
RC318 | 209 | 1 | 0 | 2 |  | 10300 | 388.38 | 2777.5 | 3.0994 | 200.0312 |  | elseif(no==209) name='RC318.FLD'; | RC318.FLD
diethyl ether | 210 | 2 | 4 | 0 |  |  | 466.7 | 3644 | 3.5617 | 74.1216
undecane | 211 | 2 | 2 | 0 |  |  | 638.8 | 1990.4 | 1.5149 | 156.3083
ethylbenzene | 212 | 2 | 3 | 0 |  |  | 617.12 | 3622.4 | 2.741 | 106.165
hydrogen chloride | 213 | 3 | 0 | 1 |  |  | 324.55 | 8263 | 11.2715 | 36.4609
isooctane | 214 | 2 | 3 | 0 |  |  | 544 | 2572 | 2.12 | 114.2285
m-xylene | 215 | 2 | 3 | 0 |  |  | 616.89 | 3534.6 | 2.665 | 106.165
NOVEC649 | 216 | 0 | 0 | 1 |  |  | 441.81 | 1869 | 1.92 | 316.0444
o-xylene | 217 | 2 | 3 | 0 |  |  | 630.259 | 3737.5 | 2.6845 | 106.165
p-xylene | 218 | 2 | 3 | 0 |  |  | 616.168 | 3531.5 | 2.6939 | 106.165
R40 | 219 | 2 | 4 | 0 |  |  | 416.3 | 6677.3 | 7.1942 | 50.4875
R1216 | 220 | 1 | 0 | 0 |  |  | 358.9 | 3149.528 | 3.8888 | 150.0225
R1233zd(E) | 221 | NA | NA | NA |  |  | 438.75 | 3570.9 | 3.65 | 130.4962
RE143a | 222 | NA | NA | NA |  |  | 377.921 | 3635 | 4.6481 | 100.0398
RE245cb2 | 223 | NA | NA | NA |  |  | 406.813 | 2886.4 | 3.329 | 150.0473
RE245fa2 | 224 | NA | NA | NA |  |  | 444.88 | 3433 | 3.4323 | 150.0473
HFE-7000 | 225 | NA | NA | NA |  |  | 437.7 | 2476.2 | 2.62 | 200.0548